## 五层
江苏省方志馆智能化建设项目材料及施工清单
序号 | 项目名称 | 项目特征描述 | 品牌 | 计量单位 | 工程量 | 综合单价（元） | 总 价（元）
一、智能化
A.智能化系统
A.1综合布线系统
1 | 信息插座-单口信息网络插座 | 1、名称：单口信息网络插座（含模块) 2、规格：符合设计要求 3、安装方式：嵌墙安装 | 国优 | 个 | 90
4 | 双绞线缆 | 1.名称:六类非屏蔽双绞线 2.规格:低烟无卤 3.敷设方式:穿管 | 国优 | m | 6500
5 | 跳线 | 1、名称：六类非屏蔽跳线 2、规格：2M | 国优 | 条 | 168
6 | 配线架 | 1、名称：24口六类RJ45配线架（含模块） | 优越者 | 架 | 6
7 | 理线器 | 1、名称：网络理线器 2、规格：滑槽封闭式结构金属材质 | 优越者 | 架 | 8
8 | 光纤跳线 | 1.LC 1M | 优越者 | 条 | 8
A.2视频监控
9 | 红外半球摄像机 | 1、名称：数字红外半球摄像机（1080P） 2、带点阵列红外，支持POE供电 | 海康威视 | 台 | 14
10 | 无线接入吸顶AP | 型号：RG-RAP2260 (G) 1.5G,无线AP WIFI6 2. Lan口数量（千兆）：1个 3.网络协议：IEEE 802.11ax,IEEE 802. | 锐捷 | 台 | 2
11 | 无线AP面板 | 型号：RG-EAP162(G) LAN输出口：千兆网口 无线协议：Wi-Fi 6 无线速率：1800M | 锐捷 | 台 | 13
12 | 光模块 | 型号：GE-SFP-SX 1.千兆多模光模块 2.接口类型LC | 锐捷 | 个 | 5
13 | 48口接入交换机 | 型号：RG-NBS3200-48GT4XS 1.规格：19英寸（标准机架） 2.下行接口类型：以太网交换机 3.上行端口速率：万兆 端口数量：48口 4.4.4千兆光口 | 锐捷 | 台 | 2
14 | 48口接入交换机（POE） | 型号：RG-NBS3200-48GT4XS-P 1.规格：19英寸（标准机架） 2.下行接口类型：以太网交换机 3.上行端口速率：万兆 端口数量：48口 4.poe/poe+ 输出功率 370W 5.4.4千兆光口 | 锐捷 | 台 | 1
A5.桥架管网
15 | 桥架-200×100金属桥架 | 1、名称：强电金属桥架（含盖板） 2、规格：200×100 3、材质：符合设计要求 4、类型：槽式 | 南京宁熙 | m | 175
16 | 铁构件-桥架支架 | 1、名称：桥架支架 2、材质：型材，角钢为主 3、规格：符合设计要求 4、防腐要求：除锈、刷漆 | 南京宁熙 | kg | 1
17 | 配管-JDG2 0 | 1、名称：紧定式镀锌钢导管 2、材质：镀锌管 3、规格：JDG20 4、配置形式：吊顶内或墙面沟槽配管 5、其他：含刨沟槽及修补 | 上海鹏正 | m | 800
18 | 86型金属暗盒 | 1、86拉伸方盒加厚45mm | 国优 | 个 | 120
19 | 配管-JDG2.5 | 1、名称：紧定式镀锌钢导管 2、材质：镀锌管 3、规格：JDG25 4、配置形式：沟槽配管 5、其他：含刨沟槽及修补 | 国优 | m | 35
20 | 剔槽 | 1.地坪开槽敷管 | 国优 | m | 35
21 | 固定吊筋 | 1、国标吊筋M8/五件套配件 | 国优 | 米 | 550
A.4会议多媒体
28 | 12寸主扩声专业音箱 | 额定功率(Rated Power): 300 W 峰值功率(Peak Power): 600 W 单元配置(Component): LF12inch/HF1.7inch 灵敏度(Sensitivity): 96 dB 最大声压(Max SPL)： 124 dB 标准阻抗(Impedance): 8 Ohms 频率范围(Freq.Range): 60 Hz-20kHz 箱体尺寸(Dimensions): 380x350x520mm | 美盈皇冠MvCROWNS | 只 | 4
29 | 功放 | 2通道专业功放，8Ω每通道连续功率：400WX2，4Ω每通道连续功率：700WX2，信噪比：>90dB，输入录敏度：0.775V，电流放大模式：随动式DC-DC转换器，总谐波失真：<0.1%，阻尼系数：>350，转换速率： 30V/us，输入阻抗：20KΩ—平衡输入/10KΩ—不平衡，功放保护功能：削峰压限、过载、过热、输出直流、输出短路及继电器零电流开关、电源软启动，尺寸： | 美盈皇冠MvCROWNS | 台 | 1
30 | 前级效果器 | 数字处理器，自动防啸叫，反馈功能 | 美盈皇冠MvCROWNS | 台 | 1
32 | 会议手拉手主机 | 接收机采用抗干扰、高灵敏度的双中频接收电路。使用距离理想环境达到100公尺以上，复杂环境实用半径50公尺。适用于专业舞台演出/KTV/酒吧/夜总会/会议室等场所 | 美盈皇冠MvCROWNS | 台 | 1
33 | 有线手拉手主席台 | 有线手拉手主席台话筒 | 美盈皇冠MvCROWNS | 台 | 2
34 | 有线手拉手会议台 | 会议台放筒 | 美盈皇冠MvCROWNS | 台 | 6
35 | 电源时序器 | 整机输入功率≥18kW，各通道输出功率≥3kW；工作电压：220V 50Hz/60Hz，受控AC通道输出≥8。 | 美盈皇冠MvCROWNS | 台 | 1
36 | 反馈抑器 | FBX-2.2 | 美盈皇冠MvCROWNS | 台 | 1
37 | U段铝合金无线会议话筒一拖8鹅颈 | 接收机采用抗干扰、高灵敏度的双中频接收电路。使用距离理想环境达到100公尺以上，复杂环境实用半径50公尺。适用于专业舞台演出/KTV/酒吧/夜总会/会议室等场所 | 美盈皇冠MvCROWNS | 台 | 1
38 | 配件 | 卡侬线8条，音箱吊架6只，一分二，二分二线，电池4对 |  | 套 | 1
39 | 电脑 | 12代i7-12700 16G 1T+256G SSD win11)23英寸 | 联想 | 台 | 1
40 | 12U机柜 |  |  | 套 | 1
41 | 音箱线 | 1.5平方100米一卷 |  | 卷 | 1
42 | 安装调试 | 大会议室多媒体调试 |  | 项 | 1
A.5其他
43 | 利旧拆除 | 五楼弱电机房设备拆除整理 |  | 项 | 1
44 | 安装搬运辅材 | 施工材料运输、搬运楼层 |  | 项 | 1
合计： | [6 empty] | 0